## 设备清单
际华集团所属企业设备采购项目 设备采购清单及需求单位
标包号 | 标包名称 | 设备名称及类别 | 单位 | 技术要求 | 预计采购数量（招标数量）
[5 empty] | 际华（漯河）服饰 | 际华3511 | 际华装备 | 际华军研 | 合计
1 | 普通缝纫设备包 | 自动卷脚口机 | 台 | 1.锁缝，步进电机控制 2.最高转速度4000 转/分钟 3.机针DPx5/ DVx57 4.自动剪线 5.自动抬压脚 | 0 | 12 | 0 | 0 | 12
1 | 普通缝纫设备包 | 自动断带机（圆刀） | 台 | 1.高速:每分钟可切断120片 2.高精度:每一次切断都由步进电机监控。 3.切断面平整:刀刃由优质进口钢材。 4.切刀次数:可设置多次切断。 5.切刀速度:对于厚料且不容易切断的材料，可调节切刀速度。 6.触摸屏系统:触摸屏多种语言转换，页面功能直观易操作 7.故障自检:切刀传感器出错，无材料供给，一旦出现故障，系统将自动在屏幕上显示出错代码。 8.自动操作、自动暂停:只需设定您所需的切断长度和数量，其余工作都自动完成。一旦材料用完，机器将自动停止工作。 9.切断长度：20-9999mm；切断宽度：10-50mm； | 4 | 20 | 0 | 3 | 27
1 | 普通缝纫设备包 | 吸线头机 | 台 | 1、能有效清除吸附于产品表面毛纱、线头； 2、采用纯铜电机,在吸力,噪音低,振动小； 3、进风口采用丝网隔断,防止衣物进入风机损坏； 4、使用电源:380V； 5、吸风压强:700Pa； 6、马达功率:4KW； 7、转速:1460r/min； 7、吸风口尺寸:530×190mm； 8、工作风量:≥1000m3/h； | 0 | 6 | 6 | 3 | 15
1 | 普通缝纫设备包 | 五线环缝机 | 台 | 1、中厚料； 2、线迹包边宽度 ≥5mm，针间距5mm； 3、自动剪线（可关闭功能） 3、最大主送布牙运动量≥0.8-3.6mm（±0.1mm）； 4、差动比：≥0.5-2.0（±0.1mm）； 5、最高转速：≥7000rpm； 6、LED灯照明功能，采用嵌入式彩色触控屏一体电控； 7、针杆采取封闭式润滑设计； | 28 | 40 | 0 | 18 | 86
1 | 普通缝纫设备包 | 双针链式机(纵式) | 台 | 1、配拖轮； 2、伺服驱动； 3、纵向双针、链式线迹； 4、最高缝制速度：≥4000 针 / 分； 5、压脚提升量：5.5-10mm； 6、挑线杆：针杆挑线杆； 7、加油方式：全自动加油； 8、缝迹调节：调节方式(平缝方式)； 9、缩缝：送布扳手方式。 | 14 | 6 | 21 | 9 | 50
1 | 普通缝纫设备包 | 双针链式机（横式） | 台 | 1、配电子拖轮； 2、伺服驱动； 3、横向双针、链式线迹； 4、最高缝制速度：≥4000 针 / 分； 5、压脚提升量：5.5-10mm； 6、加油方式：全自动加油； 7、缝迹调节：调节方式(平缝方式)； 8、缩缝：送布扳手方式。 | 0 | 73 | 33 | 0 | 106
1 | 普通缝纫设备包 | 三线环缝机 | 台 | 1、中厚料； 2、线迹包边宽度 ≥5mm； 3、自动剪线（可关闭功能） 3、最大主送布牙运动量≥0.8-3.6mm（±0.1mm）； 4、差动比：≥0.5-2.0（±0.1mm）； 5、最高转速：≥7000rpm； 6、LED灯照明功能，采用嵌入式彩色触控屏一体电控； 7、针杆采取封闭式润滑设计； | 42 | 33 | 15 | 17 | 107
1 | 普通缝纫设备包 | 曲折缝机 | 台 | 1、上标； 2、直驱、剪线； 3、最大缝制速度：5000针/分 4、最大人字宽幅：8毫米（电机控制） 5、送料：电机控制 6、最大送布量：5毫米 7、压脚提升量：手动提升装置5.5mm，膝动提升装置: 10mm，自动提升装置: 10mm 9、标准缝制花样数量：≥10种类型，≥20种花样 10、最大针数：500针/花样 | 8 | 14 | 15 | 2 | 39
1 | 普通缝纫设备包 | 切包条机 | 台 | 1.总功率：4.62KW/50Hz 2.切幅宽：1700mm 3.切布电机功率：1.5KW(减速) 4.切宽度：4mm-1680mm 5.最长上布长：1800mm 6.可切直径：中280mm 7.安装刀片：中250mm-400mm 8.使用电压：220V/380V | 0 | 2 | 0 | 0 | 2
1 | 普通缝纫设备包 | 平行双针机(锁式) | 台 | 1、剪线功能； 2、单针杆； 3、缝制区分：中厚料； 4、旋梭：标准水平旋梭； 5、供油方式：干式机头/旋梭部微量供油； 6、最高缝制速度：≥3000sti/min； 7、最大针距长度：≥5mm； 8、底线卷线装置：头部内置式； 9、压脚抬升量：手动7-膝动13mm； 10、自动剪线、自动抬压脚、自动倒缝； 11、供油方式：机油循环方式。 12、配电子拖轮； | 0 | 45 | 6 | 30 | 81
1 | 普通缝纫设备包 | 裤袢绷缝机 | 台 | 1、做皮带袢，三线绷缝机； 2、针位：1/4； 3、配中厚料拉筒：10mm、12mm； 4、针迹长度：2-4 mm； 5、压脚高度：≥8mm； 6、最高转速：≥4500(S.p.m)； 7、袢宽窄可调，前双切刀配置； 8、伺服电机直驱式。 | 0 | 10 | 6 | 2 | 18
1 | 普通缝纫设备包 | 高速对折缝合机 | 台 | 1.面料宽幅：1700mm 2.对折宽幅:850mm 3.缔合变频减速电机功率:1.5KW 4.缝布速度:0-500米/时 5.对折机尺寸：2100×900×1500mm 6.对折机重量：140KG 7.缔合机尺寸：1700×1400×1500mm 8.电压 ：220V/50Hz 9.总功率：1.8KW | 0 | 1 | 0 | 0 | 1
1 | 普通缝纫设备包 | 多针绷缝机（门襟） | 台 | 1、针数：≥4 针；针间距可更换针位组调整 2、最高缝纫转速：≥4200 针 / 分钟 3、针距调节范围：1‑4 mm 4、压脚最大抬升高度：≥10 mm 5、适配面料厚度：0.2‑3 mm（压实厚度） 6、线迹：多线链式线迹 7、供电：单相 AC220V，50Hz；整机总功率≤0.75 kW 8、配电子拖轮； | 0 | 6 | 0 | 2 | 8
1 | 普通缝纫设备包 | 电脑转角双针机 | 台 | 1、需配置电子拖轮； 2、标准针位：1/4； 3、缝制区分：转角、中厚料； 4、旋梭：标准水平旋梭； 5、供油方式：干式机头/旋梭部微量供油； 6、最高缝制速度：≥3000sti/min； 7、最大针距长度：≥5mm； 8、底线卷线装置：头部内置式； 9、压脚抬升量：手动7-膝动13mm； 10、自动剪线、自动抬压脚、自动倒缝； 11、供油方式：机油循环方式、机油清洁方式。 | 154 | 88 | 54 | 20 | 316
1 | 普通缝纫设备包 | 电脑四线包缝机 | 台 | 1、针数：1；线数：3； 2、针间距：2mm； 3、链幅：≥4mm； 4、最大主送布牙运动量：0.5-4.0mm； 5、差动比：≥0.5-2.0； 6、压脚高度：≥6mm； 7、最高转速：≥7000rpm； 8、LED灯照明功能，采用嵌入式彩色触控屏一体电控； 9、针杆采取封闭式润滑设计； 10、.线头长度：可通过系统进行设定，线头长短。 11、上下感光式控制自动缝纫功能； 12、自动剪线、自动抬压脚; 13、具有薄料、中料、厚料的转换功能。 | 0 | 0 | 16 | 34 | 50
1 | 普通缝纫设备包 | 电脑平头锁眼机 | 台 | 1、供油方式:面部无油，旋梭部微量供油 2、最高缝制速度：≥4200sti/min 3、面线夹线器：电子夹线器 4、针数：锁眼尺寸，根据缝制自动计算 5、自动抬压脚装置：脉冲马达式 6、针摆动驱动方式：脉冲马达驱动 7、送布驱动方式：脉冲马达间隔送布 8、切布刀驱动方式：脉冲马达驱动 9、切布刀落刀次数：多次落刀（小尺寸刀片缝制长钮眼无需更换刀片） 10、锁眼长度标准：≤45mm 11、压脚抬升量：≥10mm 12、标准花样数：≥30个 13、缝制：可以登录≥20种程序 | 71 | 42 | 41 | 18 | 172
1 | 普通缝纫设备包 | 电脑平缝机 | 台 | 1、锁式线迹； 2、针码可调节； 3、最大缝纫速度：5000sti/min 4、最大针距：5mm 5、压脚提升高度：自动9mm，膝动13mm 6、针距送针机构由步进马达控制 7、封闭式油箱，消除油污对缝制品的污染 8、采用短线头双刃回转切刀机构的马达切线，残线量控制在 3.5mm 以下 9、自动抬压脚装置和自动切线装置使用同一马达，实现噪音小，反应速度快，降低操作者疲劳度，提高生产效率 10、标配面线收线装置，亮度可调的LED照明灯，以及2个手持开关，可自定义设置倒缝、半针补足、1针补足等功能选择 11、标配膝靠装置，提高操作性 | 658 | 896 | 687 | 275 | 2516
1 | 普通缝纫设备包 | 电脑多针机 | 台 | 1、扎松紧带； 2、带拖轮； 3、8针 4、针位：5/16*8,带裹筒； 5、最高缝速：≥4000 针/分钟 6、最大针距：≥5mm 7、压脚提升高度：≥10mm 8、工艺标准配置：（1）随机配备拉筒：适配松紧带宽度 45mm、面料宽度 130mm；（2）标配松紧带支撑架、面料支撑架（3）标配托布轮装置适用：腰头、袖头松紧带贴合抽褶。 | 21 | 17 | 9 | 3 | 50
1 | 普通缝纫设备包 | 电剪刀 | 台 | 1.电源：220V； 2.功率：350W, 3.刀片6寸， 4.刀往复次数4000-5000次/分钟。 | 0 | 12 | 0 | 2 | 14
1 | 普通缝纫设备包 | 单针链式机 | 台 | 1、机电一体、头部无油、通轴传动、标配拖布轮装置； 2、链式线迹； 4、针距(mm)：1.4-4； 5、压脚高度(mm)：膝靠10-12； 6、适应面料：薄料、中厚料； 7、最高转速(S.p.m)：≥4000。 | 0 | 0 | 6 | 4 | 10
1 | 普通缝纫设备包 | 带刀平缝机 | 台 | 1、最大缝制速度：4,500sti/min 2、最大针距：5mm（步进电机控制针距） 3、自动抬压脚提升量：5.5-13mm； 4、剪线方式：滚刀（圆刀）； 5、加固方式：倒回缝； 6、驱动方式：550W伺服电机直驱系统； 7、电源：200-240V 50/60HZ； | 51 | 51 | 36 | 18 | 156
1 | 普通缝纫设备包 | 臂式双针链缝机（厚） | 台 | 1、链式线迹； 2、伺服驱动； 2、针位：1/4； 3、厚料缝制； 4、有自动剪线功能； 5、最高缝制速度：3600sti/min； 6、缝距：1.4-4.2mm； 7、挑线杆：针杆挑线杆； 8、护针板：后方移动护针板； 9、加油方式：半自动加油； 10、配备电子上下橡胶拖布轮，防止布料起皱。 | 42 | 0 | 18 | 0 | 60
1 | 普通缝纫设备包 | 臂式双针链缝机（薄料） | 台 | 1、薄料； 2、配备拖轮； 3、标配针幅：6.4mm(1/4")、附带3/16针位1套（含拉筒）； 4、适应面料：中厚料； 5、针数：2； 6、直驱机头； 7、缝纫速度：≥3500 针/分； 8、缝、针距：≥1.2-3.2mm； 9、挑线杆：挑线凸轮式挑线杆； 10、护针板：前后固定护针板； 11、缝距调节方式：按键方式(带锁定机构)； 12、加油方式：半自动加油。 | 0 | 59 | 12 | 14 | 85
1 | 普通缝纫设备包 | 绷缝机 | 台 | 1. 缝制形式：带左切刀的 3 针双面装饰扁平缝； 2. 针位配置：3 根针，针位宽度 5.6mm； 3. 差动性能：差动比 1:0.9-1:1.8（缝迹长度 2.5mm 以下）；改装差动环后可达 1:0.6-1:1.1； 4. 线迹长度：0.9-3.6mm，精度 ±0.1mm； 5. 转速：≥5000 转 / 分，稳定工作转速≥4500 转 / 分； 6. 润滑：拨盘式自动供油，油量可调； 7. 工艺效果：线迹平整，跳针率≤0.1%； 8. 电源：AC220V； 9. 用途：针织产品下摆折缝边、滚边工序； | 0 | 0 | 0 | 4 | 4
2 | 专用钉扣机包 | 自动四眼钉扣机（锁式） | 台 | 1、锁式线迹；双尾；1.最大缝制速度：2,700sti/min* 2.纽扣类型：圆形平扣 3.针距长度 ：0.1~10mm（0.1mm单位） 4.针杆行程：45.7mm 5.压布压脚提升量：最大13mm 6.自动提升装置：标配（步进马达式） 7.机针：DP*17 8.标准图案数：50种图案 9.缩放功能：20~200%（1%为单位），可以通过增加/减少针距长度来放大/缩小花样 10.供油方式：旋梭（微量供油） 11.缝纫机马达：小型交流伺服马达（直驱系统） 12.电压：220V ； 13.电机功率：550W 送扣系统： 1.一机双用:常规纽扣，带四向调节功能 2.一键测宽测厚功能:更换不同扣子时，只需按下测厚按键，测厚板自动抬起，轻松放进纽扣，输扣槽、测厚自动调节到位。 3.支持钉扣机二次剪线功能。 4.防碰撞功能:在操作时踩住脚踏不放连续送扣，不会出现摇臂跟钉扣机扣夹相撞。 5.送扣稳定性：≧99.7% 6.纽扣直径：10-28mm 7.电源电压：220V 8.额定功率：260W/550W | 0 | 10 | 0 | 4 | 14
2 | 专用钉扣机包 | 热熔绕扣机 | 台 | 1.电源：200W 2.电压：220V/50Hz 3.控制系统：电脑控制 4.蒸汽压力：0.3-0.5MPa 5.温度0-150℃ | 0 | 2 | 0 | 3 | 5
2 | 专用钉扣机包 | 钉扣机（四眼扣） | 台 | 1、单线链式； 2、伺服驱动式； 3、纽扣直径（mm）：10~28； 4、压脚高度（mm）：≥9； 5、钉缝针数：8,16,32,6,12,24针可选； 6、转速：0-1500转/分钟； 7、快速适应多种缝制要求，对应缝制的变化，可通过简单的操作进行从4孔到2孔钉扣形式的变更。也可以通过简单操纵杆转换“"与“X”。 | 59 | 20 | 5 | 0 | 84
2 | 专用钉扣机包 | 钉扣机（钉柄扣） | 台 | 1、单线链式； 2、伺服驱动式； 3、纽扣直径（mm）：10~28； 4、压脚高度（mm）：≥9； 5、钉缝针数：8,16,32,6,12,24针可选； 6、转速：0-1500转/分钟； 7、快速适应多种缝制要求，对应缝制的变化，可通过简单的操作进行从4孔到2孔钉扣形式的变更。也可以通过简单操纵杆转换“"与“X”。 | 0 | 0 | 4 | 0 | 4
2 | 专用钉扣机包 | 电子绕脚钉扣机 | 台 | 缝制速度：1,800sti/min*（绕脚），1,200sti/min*（钉扣） 纽扣尺寸：不绕脚的钉扣：φ8~φ38mm，子母扣：φ8~φ25mm，绕脚的钉扣：φ8~φ32mm 用于设置基本形状设定的显示屏：纽扣孔距离：1.5~6.0mm（幅度为0.1mm），交叉针数：2~64（幅度为2），绕脚高度：0，1.5~10.0mm（幅度为0.1mm） 机针：ORGAN SM×332EXTLG-NY（标准机针） 针杆行程：60.0mm 摆针装置/送布系统/自动抬升装置：布进马达驱动 面线张力：电子夹线 输入数据数：最多99种图案 气压和耗气量：0.5MPa（5kgf/cm²）,11dm³/min 电源：单相220V 一台机器可进行平扣、柄扣、包扣和大小扣（子母扣）的缝制，可实现高质量的绕脚工序 | 0 | 3 | 0 | 0 | 3
2 | 专用钉扣机包 | 电脑自动钉扣机（四眼扣） | 台 | 1、驱动方式：主轴电机+三步进X、Y轴电机、（抬压脚、剪线、扫线）电机 2、缝制线迹：单线链式 3、固针（防止线头脱线）：起针、结尾（固针针数可设置） 4、最高缝制速度：3000rpm 5、底线线头长度：3-4mm（尾针线头可定制4-6mm 6、可定制粗线(三股线） 7、可储存数据数：≥10自编花样 8、扩大缩小机能：X、Y轴可调节针距 9、平扣纽扣尺寸9-28mm 10、彩色触摸屏：功能按键采用全文字按键设计 11、机臂送扣：气动 12、送扣机臂带XY向调节功能 13、一键测宽测厚功能：更换不同扣子时,只需按下测厚按键,测厚板自动抬起,轻松放进纽扣,输扣槽、测厚、档扣自动调节到位 14、防碰撞功能:在操作时踩住脚踏不放连续送扣，不会出现摇臂跟钉扣机扣夹相撞。 | 0 | 34 | 6 | 8 | 48
2 | 专用钉扣机包 | 电脑钉扣机(立扣) | 台 | 1、驱动方式：主轴电机+三步进X、Y轴电机、（抬压脚、剪线、扫线）电机 2、缝制线迹：单线链式 3、固针（防止线头脱线）：起针、结尾（固针针数可设置） 4、最高缝制速度：3000rpm 5、底线线头长度：可定制5-10mm 6、可定制粗线(三股线） 7、可储存数据数：≥20个自编花样 8、扩大缩小机能：X、Y轴可调节针距 9、 彩色触摸屏：功能按键采用全文字按键设计。 10、LOGO识别系统（AI设置、识别）：点击光源按键、光源自动调整亮度，无需人工调整。LOGO、图案自动设置完成、无需人工设置、简单快捷，设置精准，通过AI视觉软件识别。 11、远程技术支持 12、纽扣直径：10-28mm（根据面料不同厚度，长短扣柄不同） 13、采用两种送扣模式：常规送扣、预送扣，根据需要自由转换 | 4 | 18 | 18 | 0 | 40
3 | 西服专用自动机包 | 自动开袋机 | 台 | 1、缝制速度：1000-3000针/分钟 2、密缝长度：0.5-1.5 mm 3、角刀角度调整方式：机械调整 4、机头：带停针功能的双针平缝车 5、倒缝长度0.5-3.0 mm 6、机针DP*17#1614#-18# 7、针距缝制2.0-3.4 mm 8、循环花样20 9、支持针幅8、10、12、14、16、18等 10、可缝制直筒双嵌条、直简单嵌条，兼容带袋盖、无袋盖两种工艺。 11、设备型式：双针平缝带中切刀嵌条缝纫机，电脑电控模式。 12、标配角刀； | 15 | 14 | 15 | 4 | 48
4 | 花样及套结机包 | 电脑小花样机 | 台 | 1、缝制范围：150mm×100mm； 2、锁式线迹；具体侧滑功能 3、快速换膜（压框为磁铁式）；旋梭结构：半回转2倍容量旋梭 4、针迹长度（mm）：0.1-12.7（±0.1mm）; 5、最高中压脚高度（mm）：≥17； 7、最高转速（R.p.m）：≥2500； 8、电⼦中压脚的⾼度可根据⾯料的厚薄设定⾼低； 9、断线检测，⾯线断线时⽴即停⽌，避免空缝损伤⾯料； 10、USB导⼊花样，多达≥999种，既可以电脑编辑，也可通过操作屏编辑。 | 0 | 0 | 0 | 17 | 17
4 | 花样及套结机包 | 电脑套结机（42针） | 台 | 1、中厚料； 2、供油方式：旋梭部微量供油 3、最快缝制速度：≥3200sti/min 4、可缝制最大尺寸：X40mm Y30mm 5、针距长度：0.1-10mm 6、压脚抬升量：标准14mm 7、自动抬压脚装置：标准配置（步进电机式） 8、扩大缩小功能：20-200%（1%为单位）， 针距长度增减方式 9、储存方式：内存 10、驱动方式：伺服马达 11、标准液晶操作面板／机头一体式电控 12、具有低噪音，低震动的特点 | 72 | 56 | 33 | 38 | 199
4 | 花样及套结机包 | 电脑套结机(28针) | 台 | 1、中厚料； 2、供油方式：旋梭部微量供油 3、最快缝制速度：≥3200sti/min 4、可缝制最大尺寸：X40mm Y30mm 5、针距长度：0.1-10mm 6、压脚抬升量：标准14mm 7、自动抬压脚装置：标准配置（步进电机式） 8、扩大缩小功能：20-200%（1%为单位）， 针距长度增减方式 9、储存方式：内存 10、驱动方式：伺服马达 11、标准液晶操作面板／机头一体式电控 12、具有低噪音，低震动的特点； 13、旋梭：半旋转式； 14、需配置工作支架； 15、钉皮带袢； | 17 | 24 | 22 | 6 | 69
4 | 花样及套结机包 | 电脑花样机 | 台 | 1、工作区域：22cm*10cm； 2、锁式线迹； 3、快速换膜； 4、针迹长度（mm）：0.1-12.7（±0.1mm）; 5、最高中压脚高度（mm）：≥17； 7、最高转速（R.p.m）：≥2500； 8、电⼦中压脚的⾼度可根据⾯料的厚薄设定⾼低； 9、智能吹⽓装置，杜绝起缝脱线； 10、断线检测，⾯线断线时⽴即停⽌，避免空缝损伤⾯料； 11、USB导⼊花样，多达≥999种，既可以电脑编辑，也可通过操作屏编辑。 | 0 | 50 | 84 | 0 | 134
4 | 花样及套结机包 | 电脑大花样机 | 台 | 1、缝制范围：300mm×200mm 2、锁式线迹； 3、快速换膜； 4、针迹长度（mm）：0.1-12.7（±0.1mm）; 5、最高中压脚高度（mm）：≥17； 7、最高转速（R.p.m）：≥2500； 8、电⼦中压脚的⾼度可根据⾯料的厚薄设定⾼低； 9、断线检测，⾯线断线时⽴即停⽌，避免空缝损伤⾯料； 10、USB导⼊花样，多达≥999种，既可以电脑编辑，也可通过操作屏编辑。 | 56 | 0 | 0 | 12 | 68
5 | 普通自动机包 | 自动贴袋机 | 台 | 1、不更换模具能调节贴袋尺寸； 1、电源：AC220V.50/60HZ； 2、工作气压：≥0.6MPa； 3、转速：≥3000r/min； 4、车缝范围：≥25X21cm； 5、针码长度：≥0.1-20mm； 6、花样存储数：≥999； 7、额定功率：≤3.5kw； 8、耗气量：≤15L/分钟； 9、适用布料：中厚料； 10、快速换模：气锁换模只需1分钟； 11、激光对位及自动折叠装置：将衣片和袋片进行激光对位后由机器一次性完成折边，无需预烫； 12、具备智能断线检测功能，减少报废率； 13、★所有信息可视化：自动产量报告，自动报警方式，自动报告故障； 14、可根据不同的工艺要求缝制各类口袋 。最 小 缝 制 范 围 为8* 8cm，最大缝制范围为25* 21cm； 15、标配自动收料装置。 | 0 | 0 | 6 | 0 | 6
5 | 普通自动机包 | 自动收省机 | 台 | 1.最高缝速：≥4500针，单针锁式线迹； 2.最大针距： 0.5-4.0mm（可调）；最大缝纫长度：80-150mm（可调），省深 5‑12mm（可调） 3、采用交流伺服电机直驱，采用夹具送料、上下送料。 4、自动剪线、自动抬压脚、自动倒回针， 5、伺服定位机构，气动压料，压力可调； 6、中文彩色触摸屏，工艺存储≥50 组，支持程序备份导出；故障自诊断。 7、电源 220V/50Hz，气源 0.5‑0.6MPa； 6. 适配毛料、混纺、梭织弹力面料，省尖成型整齐，线迹稳定。 | 4 | 11 | 12 | 1 | 28
5 | 普通自动机包 | 自动绱袖衩机 | 台 | 1、用电：220V 1P 50/60Hz, 2kw； 2、用气：≥5 Bar(低于5 Bar报警)； 3、最大转速：≥3000RPM； 4、缝制针距：≥0.5-2mm； 5、底线断线感应； 6、缝纫机机头X方向运动，袖叉模具Y方向运动，电子随动辅助压脚装置，保证缝制精准度; 7、袖叉模具结构简单，可实现快速换模； 8、下托电子磁吸装置，可以提高袖叉折叠的稳定性; 9、同一台机器可实现一键切换左右袖叉缝制，不需要更换模具； 10、同一台机器可实现一键切换左右袖叉缝制，不需要更换模具。 | 0 | 6 | 12 | 0 | 18
6 | 定型类包 | 圆领机 | 台 | 1、双头圆领； 2、电加热功率：≥0.4kw； 3、压缩空气压力：≥0.6MPA； 4、空气消耗量：≤15L/min； 5、一次动作完成加热和冷却定型，提高生产效率； 6、使用本机定型的衬衫领圈定型效果好，具有丰富的立体感； 7、回压均匀，可任意调节压力大小、模具的温度和压烫时间，可适用于多种不同的面料； 8、采用可编程控制器，操作简便，易安装，易调试； 9、有三角模、圆模可换选。 | 0 | 6 | 6 | 0 | 12
6 | 定型类包 | 腰袖缝压烫机 | 台 | 1、双模； 2、电加热功率：≥4.4kw； 3、压缩空气压力：≥0.6MPA； 4、空气消耗量：≤30L/min； 5、适用于高档衬衫的免烫专用腰袖缝定型； 6、电脑编程，适用不同面料的工艺要求； 7、强压机型垂直加压，压力大； 8、上模温度三段控制，温度偏差：±2℃； 9、下模有气囊张紧结构，压力均匀； 10、下模可配置强力吸风。 | 0 | 6 | 6 | 0 | 12
6 | 定型类包 | 袖衫定型机 | 台 | 1. 控制系统：PLC 可编程控制，彩色触控操作界面；可设置、存储多套工艺参数（压烫时间、蒸汽时长、吸风冷却时间、压合压力等）。 2、压缩空气工作压力：0.4‑0.6 MPa 3、蒸汽工作压力：0.4‑0.6 MPa 4、 供电：AC220V，50Hz；控制功耗≤150W 5、工作循环：自动模式完整流程：压模下压→喷蒸汽袖山归拔定型→吸风抽湿冷却→压模抬升；手动模式支持各动作分步调试。 6、功能配置 （1）气动开合压烫模体，袖山专用立体定型模具组件； （2）蒸汽喷雾加热系统； （3）强力吸风抽湿冷却系统； （4）脚踏启动控制单元； （5）急停安全保护装置； （6） 耐高温耐蒸汽缓冲模垫。 | 0 | 0 | 1 | 0 | 1
6 | 定型类包 | 袖笼压烫机 | 台 | 1、双模； 2、电加热功率：≥2.7kw； 3、压缩空气压力：≥0.6MPA； 4、空气消耗量：≤30L/min； 5、适用于高档衬衫的免烫专用笼缝定型； 6、电脑编程，适用不同面料的工艺要求； 7、强压机型垂直加压； 8、上模温度三段控制，温度偏差：±2℃； 9、下模有气囊张紧结构，压力均匀； 10、下模可配置强力吸风。 | 0 | 6 | 6 | 0 | 12
6 | 定型类包 | 袖笼定型机 | 台 | 1. 控制系统：PLC 可编程控制，彩色触控操作界面；可设置、存储多套工艺参数（压烫时间、蒸汽时长、吸风冷却时间、压合压力等）。 2、压缩空气工作压力：0.4‑0.6 MPa 3、蒸汽工作压力：0.4‑0.6 MPa 4、 供电：AC220V，50Hz；控制功耗≤150W 5、工作循环：自动模式完整流程：1. 自动模式完整流程：压模下压→喷蒸汽袖笼归拢定型→吸风抽湿冷却→压模抬升；手动模式支持各动作分步调试。 6、功能配置 （1）气动开合压烫模体，袖笼专用立体定型模具组件； （2）蒸汽喷雾加热系统； （3）强力吸风抽湿冷却系统； （4）脚踏启动控制单元； （5）急停安全保护装置； （6）耐高温耐蒸汽缓冲模垫。 | 0 | 0 | 1 | 0 | 1
6 | 定型类包 | 下摆定型机 | 台 | 电加热功率：3kw 电压：220V/1P/50Hz 压缩空气压力：≥0.5mpa 空气消耗量：≤15L/min 外型尺寸：1100mmx1250mmx1230mm 压缩空气压力：≥0.5mpa 真空泵功率：1.5kw/管道抽风 | 0 | 6 | 0 | 0 | 6
6 | 定型类包 | 三工位定型机 | 台 | 1.电加热功率：9kw 2.电源/电压：380V/3PH/50Hz 3.粘合带宽度：400x800mm 4.冷却温度： 15-30℃ 5.工作温度范围：0-200°C 6.最大工作压力：4.8kg/cm2 7.压缩空气压力：≥0.5mpa 8.耗气量：≤270L/min 9.设备尺寸：2100mmx2000mmx1570mm 10.真空泵功率：2.2kw/管道抽风 | 0 | 6 | 0 | 0 | 6
6 | 定型类包 | 切领机 | 台 | 1、压缩空气压力：≥0.6MPa； 2、空气消耗量：≤10L/min。 3、根据衬衫衣领弧线制作靠模； 4、气动控制切制领脚； 5、不需纸垫等辅料； 6、自动夹紧送料，安全可靠； 7、布屑自动吹除。 | 0 | 6 | 6 | 0 | 12
6 | 定型类包 | 冷热定型机（小弧形） | 台 | 1. 模具尺寸：标配上下模具，附带可更换窄下模一套（根据需求定做）；弧度适配帽顶、小袖笼工艺； 2. 温度性能：最高加热温度 280℃，温控精度 ±2℃；工作面温度均匀度 ±3℃；升温时间≤8min； 3. 时间控制：热压时间 2-999s 可调，时间精度 ±1s； 4. 控制模式：冷热压独立控制运行，冷 / 热参数单独设置； 5. 结构性能：气动驱动，压合平稳；最大压合力≥150kg； 6. 安全配置：双手按钮启动 + 安全防护装置； 7. 电源：AC220V，总功率 1300W；压缩空气：0.4-0.8MPA; 8. 适用工序：帽顶、细小弧形部位压制，适配高端冲锋衣产品； | 0 | 0 | 0 | 4 | 4
6 | 定型类包 | 冷热定型机（平板） | 台 | 1. 模具尺寸：标配上下模具长1000×宽160mm，工作面平整；下模具带吸风定型功能；附带可更换窄下模一套（根据需求定做） 2. 温度性能：最高加热温度 280℃，温控精度 ±2℃；工作面温度均匀度 ±3℃；室温升至 280℃升温时间≤15min； 3. 时间控制：热压时间 2-999s 可调，时间精度 ±1s； 4. 控制模式：冷 / 热温度独立控制，时间单独调整；支持单热压、单冷压、冷热压、热冷暂停 4 种模式； 5. 结构性能：气动翻转运行，翻转平稳无抖动；定位精度 ±1mm；最大压合力≥500kg； 6. 安全配置：双手按钮启动 + 安全杆触发式保护装置； 7. 电源：AC220V，总功率 2300W；压缩空气：0.4-0.8MPA; 8. 适用工序：下摆、门襟、袖搭牌、袋盖热压，适配高端冲锋衣产品； | 0 | 0 | 0 | 3 | 3
6 | 定型类包 | 冷热定型机（弧形） | 台 | 1. 模具尺寸：标配上下模具，附带可更换窄下模一套（根据需求定做）；弧度适配帽顶、小袖笼工艺； 2. 温度性能：最高加热温度 280℃，温控精度 ±2℃；工作面温度均匀度 ±3℃；升温时间≤8min； 3. 时间控制：热压时间 2-999s 可调，时间精度 ±1s； 4. 控制模式：冷热压独立控制运行，冷 / 热参数单独设置； 5. 结构性能：气动驱动，压合平稳；最大压合力≥150kg； 6. 安全配置：双手按钮启动 + 安全防护装置； 7. 电源：AC220V，总功率 1300W；压缩空气：0.4-0.8MPA; 8. 适用工序：帽顶、细小弧形部位压制，适配高端冲锋衣产品； | 0 | 0 | 0 | 3 | 3
6 | 定型类包 | 冷热定型机（大弧形） | 台 | 1. 标配模具尺寸：下模具长790×宽50R900mm，单臂弧形结构，弧度适配袖缝压制；附带可更换窄下模一套（根据需求定做） 2. 温度性能：最高加热温度 280℃，温控精度 ±2℃；工作面温度均匀度 ±3℃；升温时间≤12min； 3. 时间控制：热压时间 2-999s 可调，时间精度 ±1s； 4. 控制模式：冷 / 热温度独立控制，时间单独调整；支持多种冷热压模式切换； 5. 结构性能：气动驱动，压合平稳；最大压合力≥300kg； 6. 安全配置：双手按钮启动 + 安全杆触发式保护装置； 7. 电源：AC220V，总功率 2500W；压缩空气：0.4-0.8MPA; 8. 适用工序：袖缝压制，适配高端冲锋衣产品； | 0 | 0 | 0 | 4 | 4
6 | 定型类包 | 翻领、压烫领尖机 | 台 | 1、电加热功率：≥3kg； 2、电压：220V/1P/50Hz； 3、压缩空气压力：≥0.6MPa； 4、空气消耗量：≤15L/min； 5、.主要功能：领嘴切边、翻转、压烫； 6、压烫分为脱模和压模两种工艺程序； 7、自由设定左、右模加热温度和加热时间； 8、设自动半自动控制； 9、自动控制采用可编程序控制器进行自动循环控制。 | 0 | 6 | 6 | 0 | 12
6 | 定型类包 | 翻、压烫袖头定型机 | 台 | 1、电加热功率：≥2.2kw； 2、压缩空气压力：≥0.6MPA； 3、空气消耗量：≤9L/min； 4、适用于衬衫的袖口整烫； 5、采用可编程序控制器实现自动工作循环； 6、温度和加压时间可自行控制，温度偏差：±2℃； 7、通过调换模具撑板适应各种规格的袖口； 8、可选择自动和半自动功能； | 0 | 0 | 6 | 0 | 6
7 | 差动机包 | 羽绒服绱袖机 | 台 | 1. 最高缝制速度：4000 针 / 分钟，中厚料稳定缝制速度≥3500 针 / 分钟； 2. 机针型号：DB*1 7#-18#；针杆行程：31.8mm； 3. 压脚行程：手动≥5mm，膝控≥13mm；最大针距：4mm，； 4. 筒式结构：横向长度≤ 80mm，周长≤ 190mm，配气动撑开装置最大周长 ≤230mm； 5. 送料方式：送料压脚 + 下牙齿复合送料，上送布量可调；送料压脚送布量 8mm； 6. 差动性能：上差动送料顺差≥3:1（2.5mm 以下针距），逆差≤0.5:1； 7. 核心功能：步进电机直联差动部件，9 段容位智能编程；容位控制精度 ±1%； 8. 标配功能：自动剪线、自动倒缝、电子针距调节；主伺服 + 辅助差动双系统集成； 9. 适配面料：普通织物、羽绒面料等； 10. 适用工序：拢袖、上袖容位，适配衬衫、西服、羽绒服等上袖工艺； | 0 | 0 | 0 | 4 | 4
7 | 差动机包 | 筒式平缝机 | 台 | 机针号数：DP×5 11#～16# 最高缝速：≥4,000针/分钟 最大针距：≥5mm 压脚提升高度：≥8mm 润滑方式：全自动微油润滑 适用面料：羽绒服面料，适用工序：拢袖、上袖工艺； | 0 | 0 | 0 | 3 | 3
7 | 差动机包 | 全自动高速小嘴电脑平缝机 | 台 | 1. 最高转速：4000 转 / 分钟，稳定工作转速≥3500 转 / 分钟； 2. 驱动：直驱交流伺服电机，功率 550W； 3. 机针：DB*1 7#-18#；最大线迹长度≥5mm， 4. 压脚提升：自动≥9mm，膝控≥13mm； 5. 筒式结构：横向长度≥ 80mm，周长 ≥190mm；气动扩张装置周长 50-400mm 可调； 6. 扩张性能：扩张力均匀度误差≤10%，适配不同口径筒状部件； 7. 旋梭：自动润滑剪线专用旋梭； 8. 标配功能：步进自动抬压脚、旋转式自动剪线；步进控制针距与倒回缝，9 种花样线迹； 9. 电控功能：倒缝开关与 LED 灯一体化；语音播报与故障提示功能； 10. 电源：AC220V； | 0 | 0 | 0 | 6 | 6
7 | 差动机包 | 卷下摆差动机 | 台 | 1.最高速度：4000sti/min* 2.最大针距：4mm 3.上差动最大行程：8mm 4.下差动顺差比：1.5：1 5.下差动逆差比：0.5：1 6.送料压脚抬升量：2.5-5mm 7.膝拷压脚抬升高度：12mm | 0 | 12 | 0 | 0 | 12
7 | 差动机包 | 电脑差动平缝机 | 台 | 1、上、下差动； 2、中厚料； 3、电脑控制，直驱电机 4、倒踏抬压脚，机头灯 5、缝制多层或滑爽面料时，通过电子调整差动比使上下层送料同步，避免“吃势”不均导致的起皱或偏移 6、当前后送布牙速度不一致时，可强制面料产生均匀皱褶（打褶）或防止弹性面料被拉长变形 7、缝制上下同步，提供稳定送料张力，保证线迹平整 | 20 | 16 | 135 | 12 | 183
7 | 差动机包 | 差动平缝机（厚料机） | 台 | 1.最高速度：2500sti/min* 2.最大针距：8mm（电机控制） 3.自动抬压脚，膝拷压脚抬升高度：13mm 4.机针：DP*17 5.电源：220V 750W 6、上差动 | 0 | 20 | 0 | 0 | 20
8 | 锁眼机包 | 锁圆眼机（冲、锁圆眼机） | 台 | 1、冲、锁圆眼机； 2、锁式线迹； 3、最高缝纫速度：≥2700rpm ， 4、缝制范围：X≥40mm，Y≥30mm； 5、冲孔孔径：1.5-6mm ，并配备多规格冲孔模具套件； 6、压脚最大抬升：≥12mm， 7、机针操作方式：液晶操作面板，参数可视化调节电源：单相 AC220V； 8、配置气动冲孔单元，工作气压 0.4 -0.6MPa ； 9、存储花样：1.5-6mm孔径花型≥50 组，支持花样比例缩放调用和编辑花型功能； | 14 | 16 | 18 | 1 | 49
8 | 锁眼机包 | 连锁平头锁眼机 | 台 | 1、最高缝纫速度：≥4200 针 / 分钟 2、锁眼长度：6‑26 mm 可调；摆针宽度：1.5‑5 mm 可调 3、单道门襟可缝制扣眼数量：1‑20 个可设置；扣眼间距：35‑550 mm 可调 4、适配门襟宽度：20‑45 mm；门襟最大输送长度≥660 mm 5、压脚最大抬升高度≥14 mm；机针型号 DP×5 11#‑14# 6、 内置标准花样≥30 种，可存储工艺配方≥99 组 7、门襟自动输送、压紧吸风定位；男装 / 女装门襟方向切换； 8、连锁平头平眼线迹，多扣眼连续缝制，等距 / 不等距编程； 9、步进摆针、送布、切刀；先切 / 后切刀；电子分段夹线； 10、自动剪线抬压脚、断线检测停机；U 盘读写、产量计数、故障报警。 | 0 | 12 | 0 | 0 | 12
8 | 锁眼机包 | 电脑圆头锁眼机 | 台 | 1、最高速度：2500 2、锁眼长度：6-38mm，链式线迹 3、压脚提升量：12mm 4、底、面线剪刀：剪线 5、切换式双刀底座 6、≥9种花样具有菊花眼功能 7、先缝后切或先切后缝（带多次落刀功能） 8、电源：220V/50Hz 9、空气压力：0.5Mpa | 4 | 16 | 9 | 7 | 36
9 | 西服专用设备包 | 压力机 | 台 | 1、公称压制吨位：≥20T 2、有效工作面：≥900 mm×600 mm 3、保压时间可调； 4、滑块最大行程≥150 mm | 3 | 0 | 0 | 0 | 3
9 | 西服专用设备包 | 筒式临缝机 | 台 | 1、标配缝线张力控制； 2、脚踏控制单针点缝； 3、自动剪线功能； 4、速度：≥1100转/分钟； 5、最大压脚抬升量：19mm； 6、立式旋梭； 7、电机功率：550W； 8、电源：220V； | 5 | 2 | 3 | 2 | 12
9 | 西服专用设备包 | 绱袖机 | 台 | 1、单针锁式线迹，最高缝纫速度≥4000针/分钟；针距1.5‑5.5mm可调； 2、采用上下双皮带步进电机独立驱动送料，具备袖山曲线支援缝制功能；归拢吃势‑6~+16分段独立可编程；每缝纫段可独立设置归拢量、缝线张力、压脚压力、缝纫速度；具备示教编程、左右衣袖程序自动镜像复制； 3、触摸屏控制系统；具备自学习放码逻辑，可由基础尺码自动生成多尺码程序；USB接口导入导出缝纫参数，可存储≥999套缝纫程序；缝纫区域配置LED调光照明； 4、配置电磁自动剪线、自动倒缝加固、电子自动抬压脚；整机全部电子驱动，无需压缩空气气源； 5、电源AC220V，伺服直驱驱动。 | 4 | 3 | 6 | 2 | 15
9 | 西服专用设备包 | 绱垫肩机（含切） | 台 | 1、缝制最高速度：≥1800转/分钟； 2、电压：220V 50/60HZ； 3、切刀宽度：分别是8mm 、10mm 、12mm； 4、通过按钮可切换上下面料的归拢； 5、松线装置使线量适应肩垫的厚度； 6、带针送料的交替上送布 | 0 | 1 | 3 | 1 | 5
9 | 西服专用设备包 | 上袖里机（高头车） | 台 | 1、带针送料的交替上送布 2、可编程的自动面料厚度检测 3、可切换的第二线张力，第二压脚行程和第二针码长度 4、自动或手动切换松线功能以缝出“软”肩垫 5、松线装置使线量适应肩垫的厚度 6、最大缝速为1,800针/分钟 7、最大线迹长度为9毫米（取决于缝纫配置） 8、电源：220V | 0 | 1 | 0 | 0 | 1
9 | 西服专用设备包 | 切止口机 | 台 | 1.最高速度：2000rpm 2.止口宽度：3mm; 3.压脚抬升量：6/10mm； 4.电压：220V，电机功率：550W | 0 | 2 | 0 | 1 | 3
9 | 西服专用设备包 | 撬领底机 | 台 | 1、厚料； 2、车缝速度：: ≥1300转/分； 3、线迹长度 : 2.0-6.0mm； 4、布进电机控制布顶调节线迹深浅精准度达 0.01mm； 5、线跡类型: 双线锁式 V 型仿手暗缝线迹； 6、针距可调； 7、电子底线绕线功能； 8、用途：西装、大衣底领暗缝，领底呢暗缝缝制； | 0 | 1 | 3 | 1 | 5
9 | 西服专用设备包 | 平式临缝机 | 台 | 1、缝制速度：≥1500转/分钟； 2、最大压脚提升量：≥15mm； 3、锁式线迹； 4、加油方式：自动喷油； 5、电源：220V 50Hz； 6、自动剪线功能，伺服马达驱动，脚踏控制； | 0 | 4 | 15 | 2 | 21
9 | 西服专用设备包 | 扞缝机 | 台 | 1、配置定针位； 2、直驱式、自动剪线、自动抬压脚； 3、适用中厚面料； 4、针码：3.2 - 8.5mm； 5、缝迹的深度调节采用回转方式； 6、用途：撬脚口、下摆、腰里等。 | 0 | 6 | 12 | 6 | 24
9 | 西服专用设备包 | 带式精剪机 | 台 | 1、可根据需要设定裁切速度，变压器内置型带刀裁床 2、可根据控制变频器实现无极变速，可根据需求自由选择带刀速度，带刀速度是用数码表示。 3、气浮台板标准配置，台板表面附有气浮垫， 4、移动脚轮机器配备意动用脚轮，裁断能力型180mm，桌台高720mm-850mm，吊臂长900mm，带刀速度无极，带刀尺寸0.45x10x3860mm，电压1P 220V | 1 | 2 | 0 | 2 | 5
9 | 西服专用设备包 | 暗缝打结机（牵腰里机） | 台 | 1.缝制速度：600-1300sti/min 2.数字深浅度显示，电子调节 3.自动断线 ，自动抬压脚 4.可记忆花样数据 5.叠针式加固缝，针数调节：6，8，12针 6.电源：220V 7.气压：5-6bar | 0 | 4 | 0 | 0 | 4
10 | 熨烫类包 | 压烫前身二条杠机 | 台 | 1. 控制系统：PLC 可编程控制，彩色触控操作界面；可设置、存储多套工艺参数（压烫时间、蒸汽时长、吸风冷却时间等）。 2、压缩空气工作压力：0.4‑0.6 MPa 3、蒸汽工作压力：0.4‑0.6 MPa 4、工作循环：自动模式完整流程：压模下压→喷蒸汽加热拔缝分缝→吸风抽湿冷却→压模抬升；手动模式支持各动作分步调试。 5、功能配置 （1）气动开合压烫模体，二条杠专用定型模具组件； （2）蒸汽喷雾加热系统； （3）强力吸风抽湿冷却系统； （4）脚踏启动控制单元； （5）急停安全保护装置； （6）耐高温耐蒸汽缓冲模垫。 | 0 | 0 | 3 | 0 | 3
10 | 熨烫类包 | 旋转式左右后背定型机 | 台 | 1、电源：≥1.5KW； 2、电压：220V/50Hz； 3、控制系统：PLC+触摸屏； 4、蒸汽压力：≤0.4-0.6MPa； 5、蒸汽消耗量：≤20kg/h； 6、压缩空气压力：≤0.6MPa； 7、压缩空气消耗量：≤124L/min； 8、抽风功率：管道抽风； 9、按服装板型设计要求高精度加工的模具； 10、用于毛料左右后背后整理； 11、左、右后背模，120度回转； 12、PLC+触摸屏的控制，实现人机界面。上下模距离、压力大小、拍打动作、蒸汽喷射、抽风等都可通过程序设置，以满足不同面料的压烫工艺要求，实现柔性蒸烫； | 0 | 0 | 1 | 1 | 2
10 | 熨烫类包 | 旋转式左右大身定型机 | 台 | 1、电源：≥1.5KW； 2、电压：220V/50Hz； 3、控制系统：PLC+触摸屏； 4、蒸汽压力：≤0.4-0.6MPa； 5、蒸汽消耗量：≤20kg/h； 6、压缩空气压力：≤0.6MPa； 7、压缩空气消耗量：≤124L/min； 8、抽风功率：管道抽风； 9、按服装板型设计要求高精度加工的模具； 10、用于毛料左右大身后整理； 11、左、右大身模，120度回转； 12、PLC+触摸屏的控制，实现人机界面。上下模距离、压力大小、拍打动作、蒸汽喷射、抽风等都可通过程序设置，以满足不同面料的压烫工艺要求，实现柔性蒸烫； | 0 | 0 | 1 | 1 | 2
10 | 熨烫类包 | 旋转式袖外弯定型机 | 台 | 1. 控制系统：PLC 可编程控制，彩色触控操作界面；可设置、存储、调用多套工艺参数（压烫时间、蒸汽时长、吸风冷却时间、压合压力等）。 2、压缩空气工作压力：0.4‑0.6 MPa 3、蒸汽工作压力：0.4‑0.6 MPa 4、供电：AC220V，50Hz；控制功耗≤200W 5、工作循环：自动模式完整流程：转盘工位定位→压模下压→喷蒸汽袖外弯归拔定型→吸风抽湿冷却→压模抬升→转盘旋转换位；手动模式支持转盘旋转、压合、蒸汽、吸风各动作分步调试。 6、功能配置 （1）180°旋转双工位转盘机构，带阻尼缓冲、安全防护； （2）气动开合压烫模体，毛料袖外弯专用立体定型模具组件； （3）蒸汽喷雾加热系统； （4）强力吸风抽湿冷却系统； （5）脚踏启动控制单元； （6）急停安全保护装置； （6）耐高温耐蒸汽缓冲模垫。 | 0 | 0 | 1 | 1 | 2
10 | 熨烫类包 | 旋转式袖内弯定型机 | 台 | 1. 控制系统：PLC 可编程控制，彩色触控操作界面；可设置、存储、调用多套工艺参数（压烫时间、蒸汽时长、吸风冷却时间、压合压力等）。 2、压缩空气工作压力：0.4‑0.6 MPa 3、蒸汽工作压力：0.4‑0.6 MPa 4、供电：AC220V，50Hz；控制功耗≤200W 4. 工作循环：自动模式完整流程：转盘工位定位→压模下压→喷蒸汽袖内弯归拔定型→吸风抽湿冷却→压模抬升→转盘旋转换位；手动模式支持转盘旋转、压合、蒸汽、吸风各动作分步调试。 5. 功能配置 （1）180° 旋转双工位转盘机构，带阻尼缓冲、安全防护； （2）气动开合压烫模体，毛料袖内弯专用立体定型模具组件； （3）蒸汽喷雾加热系统； （4）强力吸风抽湿冷却系统； （5）脚踏启动控制单元； （6）急停安全保护装置； （6）耐高温耐蒸汽缓冲模垫。 | 0 | 0 | 1 | 1 | 2
10 | 熨烫类包 | 旋转式双驳头定型机 | 台 | 1、控制系统：PLC 可编程控制，彩色触控操作界面；可设置、存储、调用多套工艺参数（压烫时间、蒸汽时长、吸风冷却时间、压合压力等）。 2、压缩空气工作压力：0.4‑0.6 MPa 蒸汽工作压力：0.4‑0.6 MPa 3、供电：AC220V，50Hz；控制功耗≤200W 4、工作循环：自动模式完整流程：转盘工位定位→压模下压→喷蒸汽驳头定型→吸风抽湿冷却→压模抬升→转盘旋转换位；手动模式支持转盘旋转、压合、蒸汽、吸风各动作分步调试。 5. 功能配置 （1）180° 旋转双工位转盘机构，带阻尼缓冲、安全防护围栏； （2）气动开合压烫模体，毛料双驳头专用立体定型模具组件； （3）蒸汽喷雾加热系统； （4）强力吸风抽湿冷却系统； （5）脚踏启动控制单元； （6）急停安全保护装置； （7）耐高温耐蒸汽缓冲模垫。 | 0 | 0 | 1 | 0 | 1
10 | 熨烫类包 | 双袖外缝定型机 | 台 | 1、可满足毛、麻、棉各种面料的工艺及整烫要求。 2、PLC触摸屏程控系统，网络数据端口。 3、配安全装置、熨斗支架。 安装切换开关，同时具备自动和半自动操作功能。 4、 双气缸驱动，压力范围大、动作灵敏，速度快，效率高； 5、 控制系统：PLC 可编程控制，彩色触控操作界面； 6、可设置、存储、调用多套工艺参数（压烫时间、蒸汽时长、吸风冷却时间等）。 7、压缩空气工作压力：0.4‑0.6 MPa 8、蒸汽工作压力：0.4‑0.6 MPa 9、工作循环：自动模式完整流程：压模下压→喷蒸汽加热拔缝→吸风抽湿冷却→压模抬升；支持双工位同步运行，也可单工位手动分步调试。 10、功能配置、 （1）气动开合压烫模体，专用袖外缝定型模具组件； （2）蒸汽喷雾加热系统； （3）强力吸风抽湿冷却系统； （4）脚踏启动控制单元； （5）急停安全保护装置； （6）耐高温耐蒸汽缓冲模垫。 | 0 | 0 | 3 | 2 | 5
10 | 熨烫类包 | 双袖内缝定型机 | 台 | 1、可满足毛、麻、棉各种面料的工艺及整烫要求。 2、配安全装置、熨斗支架。 安装切换开关，同时具备自动和半自动操作功能。 3、双气缸驱动，压力范围大、动作灵敏，速度快，效率高； 4、控制系统：PLC 可编程控制，彩色触控操作界面； 5、可设置、存储、调用多套工艺参数（压烫时间、蒸汽时长、吸风冷却时间等）。 6、压缩空气工作压力：0.4‑0.6 MPa 7、蒸汽工作压力：0.4‑0.6 MPa 8、工作循环：自动模式完整流程：压模下压→喷蒸汽加热拔缝→吸风抽湿冷却→压模抬升；支持双工位同步运行，也可单工位手动分步调试。 9、功能配置、 （1）气动开合压烫模体，专用袖内缝定型模具组件； （2）蒸汽喷雾加热系统； （3）强力吸风抽湿冷却系统； （4）脚踏启动控制单元； （5）急停安全保护装置； （6）耐高温耐蒸汽缓冲模垫。 | 0 | 0 | 3 | 2 | 5
10 | 熨烫类包 | 双裤腿定型机 | 台 | 1. 控制系统：PLC 可编程控制，彩色触控操作界面；可设置、存储、调用多套工艺参数（绷架时间、压烫时间、蒸汽时长、吸风冷却时间、压合压力等），时间调节最小精度 0.5s。 2、压缩空气工作压力：0.4‑0.6 MPa 3、蒸汽工作压力：0.4‑0.6 MPa 4、工作循环：自动模式完整流程：裤腿绷架展平绷紧→压模下压垂直加压→上下模喷蒸汽整烫定型→吸风抽湿冷却定型→压模抬升→绷架复位释放裤装；手动模式支持绷架、压合、蒸汽、吸风各动作分步调试。 5、功能配置 （1）剪刀式合模垂直加压气动机构，双裤腿专用定型模具组件； （2）裤腿自动绷架拉伸展平机构，耐高温弹力绷布； （3）上、下模独立蒸汽喷雾加热系统； （4）强力吸风抽湿冷却系统； （5）脚踏启动控制单元； （6）合模缓冲、多重安全防护、急停安全保护装置； （7）耐高温耐蒸汽缓冲模垫。 | 0 | 0 | 1 | 1 | 2
10 | 熨烫类包 | 双肩定型机 | 台 | 1、控制系统：PLC 可编程控制，彩色触控操作界面；可设置、存储、调用多套工艺参数（压烫时间、蒸汽时长、吸风冷却时间、压合压力等），支持工艺参数本地存储。 2、气源条件 压缩空气工作压力：0.4‑0.6 MPa 蒸汽工作压力：0.4‑0.6 MPa 3、供电：AC220V，50Hz；控制功耗≤200W 4、工作循环：自动模式完整流程：压模下压贴合领部→喷蒸汽加热定型→吸风抽湿冷却定型→压模抬升；手动模式支持各动作分步调试。 5、功能配置 （1）气动开合分体式压烫模体，毛料双肩专用立体定型模具组件； （2）蒸汽喷雾加热系统； （3）强力吸风抽湿冷却系统； （4）脚踏启动控制单元； （5）急停安全保护装置； （6）耐高温耐蒸汽缓冲模垫。 | 0 | 0 | 1 | 0 | 1
10 | 熨烫类包 | 平移式左右前身附衬定型机 | 台 | 1、平移轨道：进口重载平移轨道，双模交替作业，运行平稳低噪； 2、操作：脚踏启动；带安全防护，故障报警提示。 3、PLC + 彩色触摸屏，多组工艺程序存储；配置 USB 数据采集端口，可导出生产数据。 4、 蒸汽、抽风、保压时间屏幕可设定。 5、电源：AC220V/50Hz；功率≤200W 6、蒸汽压力：0.4‑0.6MPa；蒸汽消耗量 15‑25kg/h 7、压缩空气：0.4‑0.6MPa； 8、耗气量 60‑120L/min；气源接口 φ10mm； 9、 接口：蒸汽接口 DN15；吸风口 DN50； | 0 | 1 | 3 | 1 | 5
10 | 熨烫类包 | 劈烫前身门襟子口机 | 台 | 1、点动式吸风烫台，自带电机吸风，适用于各种面料制成的成品各部位的熨烫 2、排风形式为下排风结构 3、震动噪音低，抽湿冷却定型效果显著 4、工业软质烫台布及优势垫料。(烫台垫料厚度≥0.6cm)不锈钢模具 5、配备熨斗、熨斗支架及软管、熨斗管连接 6、机架材质喷塑铁做好防腐，不能出现生锈 7、最大吸风压力:<-150Pa 8、电机功率/转速:0.55kw/1400r/min | 0 | 0 | 3 | 0 | 3
10 | 熨烫类包 | 立领定型机 | 台 | 1、控制系统：PLC 可编程控制，彩色触控操作界面；可设置、存储、调用多套工艺参数（压烫时间、蒸汽时长、吸风冷却时间、压合压力等），支持工艺参数本地存储。 2、气源条件 压缩空气工作压力：0.4‑0.6 MPa 蒸汽工作压力：0.4‑0.6 MPa 3、供电：AC220V，50Hz；控制功耗≤200W 4、工作循环：自动模式完整流程：压模下压贴合领部→喷蒸汽加热定型→吸风抽湿冷却定型→压模抬升；手动模式支持各动作分步调试。 5、功能配置 （1）气动开合分体式压烫模体，毛料立领、领座专用立体定型模具组件； （2）蒸汽喷雾加热系统； （3）强力吸风抽湿冷却系统； （4）脚踏启动控制单元； （5）急停安全保护装置； （6）耐高温耐蒸汽缓冲模垫。 | 0 | 0 | 1 | 0 | 1
10 | 熨烫类包 | 裤腰定型机 | 台 | 1. 控制系统：PLC 可编程控制，彩色触控操作界面；可设置、存储、调用多套工艺参数（压烫时间、蒸汽时长、吸风冷却时间、压合压力等）。 2、压缩空气工作压力：0.4‑0.6 MPa 3、蒸汽工作压力：0.4‑0.6 MPa 3. 供电：AC220V，50Hz；控制功耗≤150W 4. 工作循环：自动模式完整流程：压模下压→喷蒸汽裤腰定型→吸风抽湿冷却→压模抬升；手动模式支持各动作分步调试。 5. 功能配置 （1）气动开合压烫模体，裤腰专用定型模具组件； （2）蒸汽喷雾加热系统； （3）强力吸风抽湿冷却系统； （4）脚踏启动控制单元； （5）急停安全保护装置； （6） 耐高温耐蒸汽缓冲模垫。 | 0 | 0 | 2 | 1 | 3
10 | 熨烫类包 | 后裆缝定型机 | 台 | 1、控制系统：PLC 可编程控制，彩色触控操作界面；可设置、存储、调用多套工艺参数（压烫时间、蒸汽时长、吸风冷却时间、压合压力等）。 2、压缩空气工作压力：0.4‑0.6 MPa 3、蒸汽工作压力：0.4‑0.6 MPa 5、工作循环：自动模式完整流程：压模下压→喷蒸汽后裆缝归拔分缝定型→吸风抽湿冷却→压模抬升；手动模式支持各动作分步调试。 5、功能配置 （1）气动开合压烫模体，后裆缝专用定型模具组件； （2）蒸汽喷雾加热系统； （3）强力吸风抽湿冷却系统； （4）脚踏启动控制单元； （5）急停安全保护装置； （6）耐高温耐蒸汽缓冲模垫。 | 0 | 0 | 1 | 0 | 1
10 | 熨烫类包 | 分双肩缝定型机（半成品烫肩机） | 台 | 1、 可满足毛、麻、棉各种面料的工艺及整烫要求。 2、 PLC触摸屏程控系统，网络数据端口。 3、配安全装置、熨斗支架。 安装切换开关，同时具备自动和半自动操作功能。 4、 压力范围大、动作灵敏，速度快，效率高。 5、电压：220V/50Hz ； 6、功率：100W 7、蒸汽压力：0.4-0.6Mpa； 8、蒸汽消耗量：10-20Kg/h 9、压缩空气压力：0.4-0.6Mpa； 10、空气消耗：60L/min 11、空气口尺寸：10mm； 12、吸风口尺寸:DN50 13、蒸汽接口尺寸：DN15 | 0 | 0 | 3 | 0 | 3
10 | 熨烫类包 | 栋缝定型机（压烫裤中缝机、下裆机） | 台 | 1. 控制系统：PLC 可编程控制，彩色触控操作界面；可设置、存储多套工艺参数（压烫时间、蒸汽时长、吸风冷却时间等）。 2、压缩空气工作压力：0.4‑0.6 MPa 3、蒸汽工作压力：0.4‑0.6 MPa 4、工作循环：自动模式完整流程：压模下压→喷蒸汽加热拔缝分缝→吸风抽湿冷却→压模抬升；手动模式支持各动作分步调试。 5、功能配置 （1）气动开合压烫模体，裤栋缝专用定型模具组件； （2）蒸汽喷雾加热系统； （3）强力吸风抽湿冷却系统； （4）脚踏启动控制单元； （5）急停安全保护装置； （6）耐高温耐蒸汽缓冲模垫。 | 0 | 1 | 3 | 1 | 5
10 | 熨烫类包 | 栋缝定型机 | 台 | 1、控制系统：PLC 可编程控制，彩色触控操作界面；可设置、存储、调用多套工艺参数（压烫时间、蒸汽时长、吸风冷却时间、压合压力等）。 2、压缩空气工作压力：0.4‑0.6 MPa 3、蒸汽工作压力：0.4‑0.6 MPa 5、工作循环：自动模式完整流程：压模下压→喷蒸汽加热拔缝分缝→吸风抽湿冷却→压模抬升；手动模式支持各动作分步调试。 6、功能配置 （1）气动开合压烫模体，裤栋缝专用定型模具组件； （2） 蒸汽喷雾加热系统； （3）强力吸风抽湿冷却系统； （4）脚踏启动控制单元； （5）急停安全保护装置； （6）耐高温耐蒸汽缓冲模垫。 | 0 | 0 | 1 | 0 | 1
10 | 熨烫类包 | 拔袖定型机 | 台 | 1、控制系统：PLC 可编程控制器，彩色触控操作界面； 2、可设置、存储、调用多组定型工艺（压烫时间、蒸汽时长、吸风时间等）。 3、压缩空气工作压力：0.4‑0.6 MPa 4、蒸汽工作压力：0.4‑0.6 MPa 5、 供电：AC220V，50Hz；控制功耗≤150W 6、工作循环：自动模式完整流程：压模下压→喷蒸汽加热拔缝→吸风抽湿冷却→压模抬升；手动模式支持各动作分步调试。 7、功能配置、 （1）气动开合压烫模体，专用拔袖缝定型模具组件； （2）蒸汽喷雾加热系统； （3）强力吸风抽湿冷却系统； （4）脚踏启动控制单元； （5）急停安全保护装置； （6）耐高温耐蒸汽缓冲模垫。 | 0 | 0 | 3 | 1 | 4
10 | 熨烫类包 | 拔档机 | 台 | 1、控制方式：PLC 可编程控制，彩色触摸屏操作界面； 2、可设置、存储、调用多组定型工艺参数（时间、温度、蒸汽量等），支持工艺参数本地保存。 3、工作压缩空气压力：0.4‑0.6MPa 4、工作蒸汽压力：0.4‑0.6MPa 5、工作循环：自动模式下完成 “压合‑喷蒸汽‑拉伸定型‑吸风冷却‑抬模” 整套工序；手动模式可分步操作各动作。 5. 功能配置： （1）上烫模开合气动压合机构； （2）裤腿外置拉伸摆臂组件，实现裤裆拉伸拔开动作； （3）蒸汽喷雾加热系统； （4）强力吸风抽湿冷却系统； （5）脚踏启动控制单元； （6）机身配置急停保护装置； （7）专用裤裆定型模垫。 | 0 | 1 | 3 | 1 | 5
11 | 模板机包 | 自动模板机(激光) | 台 | 1、机头和旋梭底座具备360 度同步旋转缝纫功能 2、X、Y轴缝纫工作范围≥1300*900mm 3、最高缝速≥3000 转/分钟，缝纫线迹：单针301线迹 4、针距可达:0.05-12.7mm， 5、旋梭标准:2 倍大旋梭 6、机头部微油结构设计或无油润滑技术，针杆使用DLC超耐表面特殊处理更耐用，完全适用于高端羽绒服生产需求 7、搭载面线断线自动感应停车功能 8、可直接在触摸屏上进行图案的“点修改”和“段修改”，如插入动作、加减针、变方向、变缝纫顺序、增加或副除缩缝等 9、为保证设备安全和稳定性，上下旋转头同步。 10、缝纫图案的最大针数可达100000 针/图案 11、程序输入方式:U 盘\数据导入 12、RFID电子标签射频识别功能，模板识别数量≥200 13、显示屏操作方式:按键+全液晶式触摸显示屏 14、支持可搭载无线通讯模块，配置无线路由器后，具有远程软件升级、花样程序传输功能 ； 15、具有可搭载物联网功能，通过有线或者无线的方式与生产管理系统进行远程数据交换，完成生产数据调度和生产数据统计； 16、支持可搭载物联网智能机器人，支持自动机械手装置实现自动换模板； 17、具备自动电子扫线（机针线）功能； 18、配搭载激光切割功能装置； 19、电机驱动随动压脚上升量：最大提升量可达20mm ； 20、标配电子中压脚，在缝纫过程中，准确压紧缝纫物，杜绝起针不上线，跑绒等现象 ； 21、电源规格：AC 220V,有接地保护，过电压或低电压保护 ； 22、符合国标（GB）漏电及外壳防护等级； | 120 | 88 | 54 | 36 | 298
11 | 模板机包 | 旋转头模板机（吸风） | 台 | 1、机头和旋梭底座具备360 度同步旋转缝纫功能 2、X、Y轴缝纫工作范围≥1300*900mm 3、最高缝速≥3000 转/分钟，缝纫线迹：单针301线迹 4、针距可达:0.05-12.7mm， 5、旋梭标准:2 倍大旋梭 6、机头部微油结构设计或无油润滑技术，针杆使用DLC超耐表面特殊处理更耐用，完全适用于高端羽绒服生产需求 7、搭载面线断线自动感应停车功能 8、可直接在触摸屏上进行图案的“点修改”和“段修改”，如插入动作、加减针、变方向、变缝纫顺序、增加或副除缩缝等 9、为保证设备安全和稳定性，上下旋转头同步。 10、缝纫图案的最大针数可达100000 针/图案 11、程序输入方式:U 盘\数据导入 12、RFID电子标签射频识别功能，模板识别数量≥200 13、显示屏操作方式:按键+全液晶式触摸显示屏 14、支持可搭载无线通讯模块，配置无线路由器后，具有远程软件升级、花样程序传输功能 ； 15、具有可搭载物联网功能，通过有线或者无线的方式与生产管理系统进行远程数据交换，完成生产数据调度和生产数据统计； 16、支持可搭载物联网智能机器人，支持自动机械手装置实现自动换模板； 17、具备自动电子扫线（机针线）功能； 18、电机驱动随动压脚上升量：最大提升量可达20mm ； 19、标配电子中压脚，在缝纫过程中，准确压紧缝纫物，杜绝起针不上线，跑绒等现象 ； 20、电源规格：AC 220V,有接地保护，过电压或低电压保护 ； 21、符合国标（GB）漏电及外壳防护等级； 22、增加吸风装置 | 0 | 0 | 0 | 4 | 4
11 | 模板机包 | 旋转头模板机 | 台 | 1、机头和旋梭底座具备360 度同步旋转缝纫功能 2、X、Y轴缝纫工作范围≥1300*900mm 3、最高缝速≥3000 转/分钟，缝纫线迹：单针301线迹 4、针距可达:0.05-12.7mm， 5、旋梭标准:2 倍大旋梭 6、机头部微油结构设计或无油润滑技术，针杆使用DLC超耐表面特殊处理更耐用，完全适用于高端羽绒服生产需求 7、搭载面线断线自动感应停车功能 8、可直接在触摸屏上进行图案的“点修改”和“段修改”，如插入动作、加减针、变方向、变缝纫顺序、增加或副除缩缝等 9、为保证设备安全和稳定性，上下旋转头同步。 10、缝纫图案的最大针数可达100000 针/图案 11、程序输入方式:U 盘\数据导入 12、RFID电子标签射频识别功能，模板识别数量≥200 13、显示屏操作方式:按键+全液晶式触摸显示屏 14、支持可搭载无线通讯模块，配置无线路由器后，具有远程软件升级、花样程序传输功能 ； 15、具有可搭载物联网功能，通过有线或者无线的方式与生产管理系统进行远程数据交换，完成生产数据调度和生产数据统计； 16、支持可搭载物联网智能机器人，支持自动机械手装置实现自动换模板； 17、具备自动电子扫线（机针线）功能； 18、电机驱动随动压脚上升量：最大提升量可达20mm ； 19、标配电子中压脚，在缝纫过程中，准确压紧缝纫物，杜绝起针不上线，跑绒等现象 ； 20、电源规格：AC 220V,有接地保护，过电压或低电压保护 ； 21、符合国标（GB）漏电及外壳防护等级； | 0 | 0 | 0 | 26 | 26
11 | 模板机包 | 线内吸风模板机 | 台 | 1、非旋转机头； 2、X、Y轴缝纫工作范围≤800*450mm 3、最高缝速≥3000 转/分钟，缝纫线迹：单针301线迹 4、针距可达:0.05-12.7mm， 5、旋梭标准:2 倍大旋梭 6、机头部微油结构设计或无油润滑技术，针杆使用DLC超耐表面特殊处理更耐用，完全适用于高端羽绒服生产需求 7、搭载面线断线自动感应停车功能 8、可直接在触摸屏上进行图案的“点修改”和“段修改”，如插入动作、加减针、变方向、变缝纫顺序、增加或副除缩缝等 9、为保证设备安全和稳定性，上下旋转头同步。 10、缝纫图案的最大针数可达100000 针/图案 11、程序输入方式:U 盘\数据导入 12、RFID电子标签射频识别功能，模板识别数量≥200 13、显示屏操作方式:按键+全液晶式触摸显示屏 14、支持可搭载无线通讯模块，配置无线路由器后，具有远程软件升级、花样程序传输功能 ； 15、具有可搭载物联网功能，通过有线或者无线的方式与生产管理系统进行远程数据交换，完成生产数据调度和生产数据统计； 16、支持可搭载物联网智能机器人，支持自动机械手装置实现自动换模板； 17、具备自动电子扫线（机针线）功能； 18、具有吸风装置； 19、电机驱动随动压脚上升量：最大提升量可达20mm ； 20、标配电子中压脚，在缝纫过程中，准确压紧缝纫物，杜绝起针不上线，跑绒等现象 ； 21、电源规格：AC 220V,有接地保护，过电压或低电压保护 ； 22、符合国标（GB）漏电及外壳防护等级； | 0 | 22 | 0 | 3 | 25
11 | 模板机包 | 模板机（非旋转头） | 台 | 1、大模板机1300*900； 2、非旋转头； 3、最高缝速≥3000 转/分钟，缝纫线迹：单针301线迹 4、针距可达:0.05-12.7mm， 5、旋梭标准:2 倍大旋梭 6、机头部微油结构设计或无油润滑技术，针杆使用DLC超耐表面特殊处理更耐用，完全适用于高端羽绒服生产需求 7、搭载面线断线自动感应停车功能 8、可直接在触摸屏上进行图案的“点修改”和“段修改”，如插入动作、加减针、变方向、变缝纫顺序、增加或副除缩缝等 9、为保证设备安全和稳定性，上下旋转头同步。 10、缝纫图案的最大针数可达100000 针/图案 11、程序输入方式:U 盘\数据导入 12、RFID电子标签射频识别功能，模板识别数量≥200 13、显示屏操作方式:按键+全液晶式触摸显示屏 14、支持可搭载无线通讯模块，配置无线路由器后，具有远程软件升级、花样程序传输功能 ； 15、具有可搭载物联网功能，通过有线或者无线的方式与生产管理系统进行远程数据交换，完成生产数据调度和生产数据统计； 16、支持可搭载物联网智能机器人，支持自动机械手装置实现自动换模板； | 0 | 96 | 0 | 0 | 96
12 | 蒸汽烫台类包 | 蒸汽发生器 | 台 | 1、额定电压：1P/220V; 2、额定功率：3.8KW； 3、工作压力：0.7MPa； 4、高压旋涡泵：250W； 5、水容积：17； 6、蒸发量：12KG/h; 7、额定温度：171℃； 8、用水：软化盐水； | 0 | 482 | 0 | 45 | 527
12 | 蒸汽烫台类包 | 蒸汽发生器 | 台 | 1、额定电压：1P/220V; 2、额定功率：6KW； 3、工作压力：0.7MPa； 4、高压旋涡泵：250W； 5、水容积：17； 6、蒸发量：12KG/h; 7、额定温度：171℃； 8、用水：软化盐水； | 238 | 0 | 0 | 0 | 238
12 | 蒸汽烫台类包 | 蒸汽发生器 | 台 | 1、额定电压：1P/220V; 2、额定功率：9KW； 3、工作压力：0.7MPa； 4、高压旋涡泵：250W； 5、水容积：17； 6、蒸发量：12KG/h; 7、额定温度：171℃； 8、用水：软化盐水； | 0 | 10 | 0 | 6 | 16
12 | 蒸汽烫台类包 | 蒸汽发生器 | 台 | 1、额定电压：1P/220V; 2、额定功率：72KW； 3、工作压力：0.7MPa； 4、高压旋涡泵：250W； 5、水容积：17； 6、蒸发量：12KG/h; 7、额定温度：171℃； 8、用水：软化盐水； | 4 | 0 | 0 | 0 | 4
12 | 蒸汽烫台类包 | 蒸汽发生器 | 台 | 1、额定电压：1P/220V; 2、额定功率：16KW； 3、工作压力：0.7MPa； 4、高压旋涡泵：250W； 5、水容积：17； 6、蒸发量：12KG/h; 7、额定温度：171℃； 8、用水：软化盐水； | 0 | 0 | 0 | 4 | 4
12 | 蒸汽烫台类包 | 反吹风平台（烫台） | 台 | 1、具有吹吸风两用功能，可随意切换; 2、电机功率/转速：≥0.75kw/2800r/min； 3、电源电压：380V/50Hz； 4、适用于带曲线部位的熨烫； 5、有多种烫模可选用； 6、上排风 7、带上模 | 28 | 60 | 60 | 15 | 163
12 | 蒸汽烫台类包 | 反吹风平台（后整理修烫烫台） | 台 | 1、具有吹吸风两用功能，可随意切换; 2、台面尺寸1500*800mm 3、电机功率/转速：≥0.75kw/2800r/min； 4、电源电压：380V/50Hz； 5、适用于带曲线部位的熨烫； 6、有多种烫模可选用； 7、上排风 9、带上模 | 0 | 0 | 10 | 5 | 15
12 | 蒸汽烫台类包 | 抽风平台 | 台 | 1、输入电压V：220； 2、额定功率（KW）：≥0.75； 3、伺服电机速度可调、单摇臂、上排风； | 416 | 230 | 297 | 69 | 1012
13 | 铺布机裁床包 | 自动上布机 | 台 | 1、适配最大布卷宽度：≥2000 mm 2、最大布卷直径：≥600 mm 3、 最大承载布卷重量：≥80 kg 4、最大有效举升高度：≥1400 mm 5、举升速度：速度可调，≤6 m/min 6、横向微调调节行程：≥±50 mm，方便布卷与铺布机对位。 7、供电：AC220V，50Hz；整机总功率≤2.2 kW 8、外接压缩空气：0.4‑0.6 MPa，耗气量≤40 L/min（气胀轴用气） 9、电动举升升降、上下限位保护、过载保护； 10、布卷横向微调对位、气胀轴夹紧固定； 11、点动 / 半自动操作模式、故障报警、急停保护。 | 0 | 0 | 7 | 0 | 7
13 | 铺布机裁床包 | 自动铺布机 | 台 | 1、用于毛料、混纺、梭织面料自动铺布作业，支持单向铺布、双向往返铺布；完成布卷上料、预松布、自动对边、定长铺布、自动断布、层数计数；消除面料拉伸变形，铺布层间对齐，为后续裁床裁剪提供高质量布层，满足西服西裤大批量裁剪生产工艺需求。 2、整机重型钢结构机架，轨道刚性强；伺服行走驱动，运行平稳低噪音；配套专用铺布台板，台板平面平整不变形。 3、具备预松布机构，实现无张力铺布，消除面料拉伸；支持梭织毛料、混纺面料适配生产。 4、光电式自动对边系统，实时跟踪布边，自动纠偏；铺布横向对齐精度可控；支持有边、无边面料模式切换。 5、配置高速旋转自动断布机构，断布位置、断布速度可设置；具备铺布长度设定、铺布层数计数、断点停机功能。 6、彩色触控人机操作界面，可存储多组工艺配方；参数包含铺布速度、铺布长度、铺布层数、张力参数；具备故障自诊断、报警记录功能。 7、整机配置安全防护、急停按钮，行走区域安全保护；停机时面料不拖拽移位，满足车间安全生产要求。 8、可与多层电脑裁床台面匹配对接，支持单人操作。 9、最大有效铺布宽度：≥2000 mm； 10、最大布卷直径：≥600 mm 11、最大布卷承载重量：≥80 kg； 12、铺布高度：单向铺布≥200 mm；双向铺布≥140 mm 13、最大铺布行走速度：≥80 m/min，速度无级可调 14、横向对边精度：≤±2 mm； 15、铺布端头长度误差：≤±3 mm 16、供电：AC220V，50Hz；整机总功率≤4.5 kW； 17、外接压缩空气：0.4‑0.6 MPa，耗气量≤60 L/min 18、工作模式：单向铺布、双向往返铺布； 19、预松布无张力机构、光电自动对边纠偏； 20、自动旋转断布、铺布层数计数、断点检测停机； 21、工艺参数存储、故障报警、运行日志。 | 0 | 7 | 7 | 0 | 14
13 | 铺布机裁床包 | 电脑多层裁床 | 台 | 1、用于服装面料多层铺布后自动数控裁剪，可完成毛料、混纺、梭织、针织等面料批量裁片切割；兼容西服、西裤裁片生产，实现版型文件导入、自动裁剪、冲孔标记，满足大批量成衣生产裁剪工艺需求。 2、整机采用整体焊接钢结构床身，时效去应力处理，长期工作床身不易变形；龙门式横梁结构，伺服驱动，运动平稳，抗振动性能好。 3、配置大功率真空吸附系统，面料压缩固定，防止层间滑移；真空风量、负压可根据面料透气程度调节。 4、裁刀执行机构高频往复切割；配备**自动双面磨刀机构**、刀片气冷冷却，磨刀时间可设置，磨刀自动补偿，保证刀锋锋利，刀口光洁无毛刺。 5、具备冲孔、点位标记功能；刀深动态自适应调节，内外转角自动降速控制，避免过切、崩刀。 6、控制系统支持通用 CAD 格式文件导入；支持 U 盘、网络数据传输；具备故障自诊断、报警提示功能。 7、整机设置安全防护、急停按钮、运动区域安全保护，满足车间安全生产要求。 8、可与服装 CAD 排料系统无缝对接，支持后续软件版本升级 9、有效裁剪宽度：≥2000 mm 11、真空吸附后最大裁剪高度：≥70 mm（视面料不同） 运动与裁剪性能 12、最大机械运动速度：≥60 m/min 13、裁剪精度：≤±1 mm；重复定位精度≤±0.5 mm 14、裁刀最高往复振动频率：≥3000 次/分钟 15、真空吸附系统，真空风机流量≥2500 m³/h，负压可调；配置粉尘过滤收集装置，便于维护清理。 16、供电：三相 AC380V，50Hz；整机总功率≤25 kW 17、外接压缩空气：0.4‑0.6 MPa，耗气量≤180 L/min 18、软件与数据接口：兼容 DXF、PLT 等通用服装 CAD 输出格式；支持 U 盘、以太网网络传输；本地存储工艺文件。 19、功能：自动磨刀、刀深补偿、转角降速、冲孔标记、故障报警、运行日志记录。 20、含裁剪案子2.1m*1.2m*40m | 4 | 7 | 4 | 0 | 15
13 | 铺布机裁床包 | 单层电脑裁床 | 台 | 1、用于西服、西裤样衣打样、定制单件、小批量柔性裁剪，支持对条对格精裁；参数无品牌、型号指向，可直接用于招标文件，和多层裁床配套使用。 1、专用于单层面料数控裁剪，完成毛料、混纺、梭织、针织面料的样衣裁片、定制单件、小批量生产；支持切割、冲孔、点位标记， 2、可实现对条对格精裁，对接服装 CAD 排料系统，满足板房、定制生产线裁剪工艺需求。 1. 床身为整体焊接钢结构，时效去应力处理；龙门式横梁，伺服驱动，高精度直线导轨 + 齿轮齿条传动，运行平稳低噪，长期使用不变形。 3、分区真空吸附台面，可单独开启局部吸附区域；真空负压可调，有效防止面料滑移、起皱，适配透气、致密各类面料。 4、采用振动刀裁剪机头；配置自动磨刀机构，磨刀时间、刀具补偿参数可设置；具备冲孔、点位标记功能；转角自动降速，尖角、圆弧裁切质量稳定。 5、触控式人机控制系统；兼容通用服装 CAD 文件格式；支持 U 盘、以太网网络传输；具备故障自诊断、运行日志、报警提示功能。 6、 配置红外防撞保护、运动区域防护、急停按钮，满足车间安全生产规范。 7、可与服装 CAD 排料软件无缝对接，支持后期软件版本升级。 8、有效裁剪宽度：≥1800 mm 9、有效裁剪长度：≥2500 mm 10、最大裁剪厚度：压实后≤3 mm（单层面料） 11、最大直线运动速度：≥1500 mm/s 12、裁剪精度：≤±0.3 mm；重复定位精度≤±0.1 mm1688阿... 13、裁刀振动频率：≥2500 次 / 分钟 14、真空吸附系统，分区真空风机，负压可调；配置粉尘过滤收集装置，便于清理维护。 15、供电：三相 AC380V，50Hz；整机总功率≤12 kW 16、外接压缩空气：0.4‑0.6 MPa，耗气量≤100 L/min 17、软件与数据接口文件兼容：DXF、PLT 等服装 CAD 通用格式；支持 U 盘、以太网传输；本地存储工艺文件。 18、功能：自动磨刀、刀具磨损补偿、转角降速、冲孔标记、故障报警、运行记录。 | 1 | 0 | 1 | 0 | 2
14 | 验布机包 | 验布机 | 台 | 1、高精度电子计码器，准确记录布料数量； 2、配置亚克力透光板，强劲内外灯光，使运行中的布料浏览无遗； 3、脚踏控制开关，方便快捷； 4、万向脚轮，移动方便； 5、适用于多种针梭织布料； 6、后置动力滚筒送布功能； 7、内置精确电子自对边系统，确保卷布，布边整齐； 8、变频器调速0-50m/min范围内任意调节布匹； 9、卷布可前后操作，方便检漏的布匹回卷重验； 10、布料直径:40-600MM； 11、门幅度:100-1920-2100MM； 12、验布速度:0-50M/H； 13、测量精度:1/1000； | 3 | 2 | 2 | 0 | 7
15 | 绣花机包 | 电脑绣花机 | 台 | 1、单头针数：≥12 针 2、单头有效刺绣范围：≥400 mm×750 mm 3、最高刺绣转速：≥1200 r/min；厚料模式转速自动降速保护 4、针迹精度：≤±0.1 mm 5、最大存储花样数量：≥200 个；单花样针迹容量≥200 万针 6、供电：AC220V，50Hz；整机总功率≤4.5 kW 7、外接压缩空气：0.4‑0.6 MPa，耗气量≤60 L/min 8、自动换色、自动剪线、断线检测报警； 9、断电记忆、断线补绣、花样缩放旋转编辑； 10、U 盘花样导入导出、故障报警、运行记录； 11、绣框压力可调、线张力可调。 | 0 | 0 | 1 | 0 | 1
16 | 粘合设备包 | 粘合机 | 台 | 1、加热功率: ≥9kw； 2、电源/电压:380V/3PH/50Hz； 3、粘合带宽度:450mm±0.2mm； 4、发热区域长： ≧1600mm； 5、工作温度范围:室温-200℃; 6、最大工作压力:0.3MPa； 7、电机功率: ≥200W； 8、出料口强迫风冷控制； 9、 自动气控纠偏系统； | 0 | 13 | 0 | 6 | 19
16 | 粘合设备包 | 气压式双辊热熔粘合机 | 台 | 1、加热功率: ≥18kw； 2、电源/电压:380V/3PH/50Hz； 3、粘合带宽度:900mm±0.2mm； 4、发热区域长： ≧1600mm； 5、工作温度范围:室温-200℃; 6、最大工作压力:0.3MPa； 7、电机功率: ≥200W； 8、出料口强迫风冷控制； 9、 自动气控纠偏系统； | 3 | 10 | 6 | 1 | 20
17 | 绘图及配套设备包 | 纸样切割机 | 台 | 1、最大工作面积：1500*1200 2、打印60m/H：切割1200mm/s直线加速值 3、具有喷墨功能 4、材质固定方式：高压真空圾附 5、数据接口：网口（TCP协议），串口连接，U盘存读 6、指令语言：标准HP-GL格式数据：PLT、DXF等格式 7、操作面板:标准HP-GL格式数据：PLT、DXF等格式 8、配台式电脑：酷睿I5-12400F 六核心（2.5Hz）16G（DDR5) 512G固态 无光驱 RTX3050独立6G 24寸液晶屏大机箱 | 3 | 3 | 2 | 0 | 8
17 | 绘图及配套设备包 | 模板切割机 | 台 | 1、最大工作面积：1500*1200 2、工作速速：0-100mm/s 3、切割材料类型：PVC板、亚克力板、环氧树脂板、黄厚纸板、白卡纸、牛皮纸等 4、笔型/刀型：中性笔、油性笔、合金钢刀、单刃多刃铣刀 5、数据接口：网口（TCP)、串口(SR232)、U盘存读 6、切割厚度:≤6mm 7、工作特性：笔式绘图，模板开槽一机完成，可读取标准HP-GL格式数据：PLT、DXF等格式，绘图切割一机完成 8、真空吸附，自动刀身对位，分段式刀身铣刻 9、一体金属矩阵式吸附平台，自带自动吸尘系统 10、XYZ伺服电机，搭配双轨同步结构横梁，运行精准高效 11、配台式电脑：酷睿I5-12400F 六核心（2.5Hz） | 3 | 2 | 0 | 0 | 5
17 | 绘图及配套设备包 | 激光切割机 | 台 | 1、 有效切割宽度：≥1800 mm 2、有效切割长度：≥2500 mm 3、激光额定功率：≥130W CO₂封闭激光器 4、最大切割速度：≥800 mm/s 5、切割精度：≤±0.2 mm；重复定位精度≤±0.1 mm 6、最小切缝宽度≤0.2 mm，可实现精细镂空、微孔加工 7、蜂窝真空吸附台面，负压可调；大功率排烟 + 活性炭 + HEPA 过滤净化装置 | 0 | 0 | 2 | 0 | 2
17 | 绘图及配套设备包 | 绘图仪 | 台 | 1、打印宽度：≤2000mm 2、收送纸方式：前置式收放纸系统 3、绘图材质：适用滚筒式架纸、牛皮纸、新文纸等CAD绘图纸（≥40g-≤250g/m3） 4、数据接口：网口（TCP） 5、绘图速度：90-100平方、小时 6、打印头清洗：打印时自动清洗 7、处理方式：处理麦架图，1:1还原纸样，多方式外接，能验证部分排版图。 | 3 | 2 | 2 | 0 | 7
18 | 四合扣包 | 自动钉气眼机 | 台 | 1.电源：200-240V 50/60HZ 2.电机功率：0.55KW 3.工作速度：120-240次/分钟 4.气眼规格：内径2.5-6MM 5.孔距调节：12-35MM 6.加工材料：梭织布、针织布等 | 0 | 3 | 0 | 0 | 3
18 | 四合扣包 | 钉四件扣机（三头） | 台 | 1.驱动方式：伺服电机 2.压扣方式：电机压扣 3.最大行程：40mm 4.具备一键调模功能； 5.钉扣速度：300次/分 6.防打手装置 7.红外线定位 | 14 | 0 | 0 | 7 | 21
18 | 四合扣包 | 钉四件扣机 | 台 | 1.驱动方式：伺服驱动 2.压扣方式：电机压扣 3.最大行程：40mm 4.具备一键调模功能； 5.钉扣速度：300次/分 6.防打手装置 7.红外线定位 | 7 | 16 | 0 | 3 | 26
19 | 帽机包 | 转筒式电脑花样机 | 台 | 1.最高缝纫速度：2700rpm 2.缝制区域 (X×Y) ：(X × Y) 最大 300×200mm 3.送布/工作方式 ：间歇性送布 ( 脉冲马达驱动）/贴合帽檐弧度工作 4.针 距 ： 0.05-12.7mm 5.最大针数 ： 5000 针 /1 个图案 5000 6.供油方式： 微量供油 7.压脚驱动方式 ：脉冲马达驱动方式 8.压脚上升量：最 大 Max. 17mm 9.使用旋梭 ：半旋转标准旋梭 10.扫线装置： 标准装备 11.切线装置 ：标准装备 12.数据存储方式 ：U 盘 /USB 接口 13.循环程序数：最多可登录 30 个 ( 各 50 个步骤 ) 14.马达 ：AC 伺服马达 550W( 直接驱动 ) 15.电 源 ：单 相 220V 16.特殊设计的曲面送料机构，实现 X 轴向的弧线缝纫，线迹更美观。 17、采用电机驱动剪线机构，稳定性更高。 18、可编程的大尺寸彩色触摸屏，花样程序编辑简单捷，同时可以预存多种花样图案，调整更便捷。 19、适用范围：适用于箱包类、帽类、鞋后帮、鞋后套、鞋舌等曲面缝纫工艺。 | 0 | 6 | 0 | 0 | 6
19 | 帽机包 | 高台机（厚料机） | 台 | 1.最高速度：2500sti/min* 2.最大针距：8mm（电机控制） 3.自动抬压脚，膝拷压脚抬升高度：13mm 4.机针：DP*17 5.电源：220V 750W | 0 | 10 | 0 | 0 | 10
20 | 包装设备包 | 验针机（双头） | 台 | 1. 检测方式：电磁感应式，双排多路电磁传感器阵列检测； 2. 检测能力：检测高度 100mm 时，可检测Feφ0.8mm标准断针； 3. 灵敏度调节：无极调节，精度 ±5%； 4. 检测宽度：600mm，检测高度：100mm； 5. 功能配置：全电脑统计合格品 / 不良品 / 总数量；厚料 / 薄料双模式切换；断针位置指示，定位精度 ±50mm； 6. 输送带：防跑偏结构，运行边偏量≤5mm；输送速度可调； 7. 抗干扰性能：抗强磁干扰，环境干扰实时指示；空转自动关机节能； 8. 报警方式：声光蜂鸣报警，检测到金属自动停机； 9. 电源：AC220V，符合纺织服装检针设备行业标准； | 0 | 0 | 0 | 1 | 1
20 | 包装设备包 | 验针机（单头） | 台 | 1、检测探头：单探头 2、标准检验块/钢球高度：检测精度：Φ0.8mm ； 3、检测通道高度：100mm； 4、检测速度：≥30m/min（可调）； 5、有效幅宽：≥600mm； 6、报警方式：声光同步报警（≥65dB），自动停机锁定； 7、报警方式：声光同步报警（≥65dB），报警时自动停机锁定。 8、抗干扰能力：具备羽绒及金属配件抗干扰功能，适配冲锋衣等复杂面料。 9、校准规范：开机首次校准、每 2 小时校准、关机末次校准；采用九点测试法，校准试块需符合 GB/T 24121-2009 标准（Φ0.8mm 及以上规格，在有效校验期内）。 10、操作方式：触摸屏 / 按键双控，支持检测数据记录与导出。 适用范围：冲锋衣（含羽绒内胆）、儿童 / 婴儿服装等高要求品类金属异物检测。 | 0 | 0 | 0 | 1 | 1
20 | 包装设备包 | 验针机 | 台 | 1. 检测方式：电磁感应式，双排多路电磁传感器阵列检测； 2. 检测能力：检测高度 100mm 时，可检测Feφ0.8mm标准断针； 3. 灵敏度调节：无极调节，精度 ±5%； 4. 检测宽度：600mm，检测高度：100mm； 5. 功能配置：全电脑统计合格品 / 不良品 / 总数量；厚料 / 薄料双模式切换；断针位置指示，定位精度 ±50mm； 6. 输送带：防跑偏结构，运行边偏量≤5mm；输送速度可调； 7. 抗干扰性能：抗强磁干扰，环境干扰实时指示；空转自动关机节能； 8. 报警方式：声光蜂鸣报警，检测到金属自动停机； 9. 电源：AC220V，符合纺织服装检针设备行业标准； | 4 | 0 | 0 | 0 | 4
20 | 包装设备包 | 全自动捆扎机 | 台 | 1、传动系统：电动机机械或液压传动捆扎带宽度：6～15mm（可调）捆扎力度：0～50kg（可调）工作台面高度：≥750mm 操作模式：微电脑控制，点动、连打、光电感应；粘合方式：热熔法，底部粘接电源：220V/50Hz | 3 | 0 | 0 | 3 | 6
20 | 包装设备包 | 气动真空压缩封口机 | 台 | 1. 用途：羽绒、大衣等蓬松产品机械挤压减容 + 热封包装，机械挤气。 2. 封口宽度≥800mm×8mm 3. 工作台尺寸≥800×700mm 4. 驱动形式：气动多气缸下压，行程可调，外接 气压0.5‑0.8MPa 5. 控制：数显 PLC 控制，可调保压、封口时间，配急停保护 6. 热封：恒温可调热封条，封口密封牢固 7. 机身：钢结构，带刹车万向脚轮 8. 供电：AC220V/50Hz | 0 | 0 | 0 | 2 | 2
20 | 包装设备包 | 打包机 | 台 | 1.捆扎速度：3秒/道 4.困扎力度：0-50KG 5.焊接方式：热熔 6.带宽度：8mm-13mm 7.带厚度：0.85mm 8.电压：220V 9.功率：0.25KW | 3 | 13 | 0 | 2 | 18
21 | 预缩机包 | 预缩机 | 台 | 电压：380V,功率4.5KW,加工速度1-20/m/min，机器尺寸：6600*2610*1600，1.用于针梭织布等多种布料，2.蒸汽循环利用，节省成本3.无重力自动送布，网带自动纠偏功能，4.蒸汽预热烘干区温度可调节，无滴水现象产生， | 0 | 1 | 1 | 0 | 2
22 | 充绒机包 | 自动充绒机（两个充绒口） | 台 | 包含充绒机及配套上绒机、吸绒机、外配加湿机配套设备； 1. 充绒 (棉) 口：2 个 2. 秤的数量：≥12个 3. 工作方式：无限循环 4. 单斗填充范围：30g，大克重自动分摊。 5. 显示精度：≤0.01g； 6. 误差范围：≤±0.1 0.3g 7. 储绒量：≥12kg 8. 气压要求：≥0.6Mpa 9. 电源：220V/380/3KW，过流欠压保护。 10. 可填充材料：羽绒、珍珠棉、手塞棉 11. 驱动模式：双变频驱动。 12. 配备防爆插座和电源线路，必须良好接地。 | 5 | 0 | 12 | 0 | 17
23 | 检测设备 | 电子剥离强力机 | 台 | 用途：服装面料、衬布、粘合布等纺织品剥离强力及拉伸强力测试 量程：0～1000N（或≥500N，按需确定） 精度：±0.5%（示值误差） 显示：液晶显示屏，实时显示力值、峰值、测试结果 控制：微电脑控制，按键操作，具备数据存储 / 打印功能 夹具：上下夹持夹具，夹持牢固，适配面料剥离测试 结构：立式柜式结构，运行稳定 安全：配置急停按钮 电源：AC220V 50Hz | 0 | 0 | 1 | 1 | 2
24 | 其他分类 | 真空泵 | 台 | 1、风量：≥46m³/分钟 2、最大负压：28Kpa 3、功率22KW永磁变频 4、支持配置不同规格1m3负压罐 5、PLC精密运行控制系统 6、自动泄压保护装置 7、噪音低于85分贝 8、并联运行自动阀门 | 2 | 5 | 2 | 1 | 10
24 | 其他分类 | 节能空气压缩机 | 台 | 1、电机功率：55Kw； 2、排气量：10m3/min； 3、排气压力：1.0MPa;； 4、电机转速：3000 r/min; 5、电压/频率：380v/50Hz； 6、电机防护等级：IP23； 7、驱动方式：直联； 8、自动启动方式：变频启动； 9、环境温度：-5~ +45°C； 10、噪音值：≤76 ±2dB(A)； 11、冷却方式：风冷； 12、润滑油量:20L； 13、出口管径：DN40； 14、冷干机：11m3/min； 15、储气罐：2m3 16、设计压力：1.0Mpa。 | 2 | 7 | 2 | 0 | 11

## 分包及最高投标限价
际华集团所属企业设备采购项目 标包划分及各标包最高投标限价
标包号 | 标包名称 | 最高投标限价（元）
1 | 普通缝纫设备包 | 32082400
2 | 专用钉扣机包 | 3730000
3 | 西服专用自动机包 | 8880000
4 | 花样及套结机包 | 10256400
5 | 普通自动机包 | 5840800
6 | 定型类包 | 3861050
7 | 差动机包 | 1532000
8 | 锁眼机包 | 5101000
9 | 西服专用设备包 | 2724800
10 | 熨烫类包 | 4499400
11 | 模板机包 | 18618500
12 | 蒸汽烫台类包 | 5887300
13 | 铺布机裁床包 | 15654000
14 | 验布机包 | 264600
15 | 绣花机包 | 280000
16 | 粘合设备包 | 2559000
17 | 绘图及配套设备包 | 734000
18 | 四合扣包 | 308800
19 | 帽机包 | 488000
20 | 包装设备包 | 322200
21 | 预缩机包 | 292000
22 | 充绒机包 | 2167500
23 | 检测设备 | 52000
24 | 其他分类 | 1775000